## BOM_Block_uMSX Rev.3.79实验_2024-
No. | Quantity | Comment | Designator | Footprint | Value | Manufacturer Part | Manufacturer | Supplier Part | Supplier
1 | 1 | PJ-320B | AUDIO1 | AUDIO-TH_PJ-320B_C9900015649 |  | PJ-320B |  | C9900015649 | LCSC
2 | 1 | 220uF | C1 | CAP-SMD_BD6.3-L6.6-W6.6-FD | 220uF | RVT220UF16V67RV0015 | KNSCHA(科尼盛) | C2887273 | LCSC
3 | 1 | 2.2u | C2 | C0603 | 2.2u
4 | 2 | 1.5n | C3,C5 | C0603 | 1.5n
5 | 1 | 10u | C4 | C0603 | 10u
6 | 2 | 120p | C6,C7 | C0603 | 120p
7 | 4 | 4.7u | C8,C10,C11,C12 | C0603 | 4.7u
8 | 1 | 100nF | C9 | C0603 | 100nF
9 | 1 | DC005 | DC1 | DC-IN-TH_DC005 |  | DC005 | SHOU HAN(首韩) | C431533 | LCSC
10 | 1 | HDR2X5-1.27 | G IO1 | HDR-TH_10P-P1.27-V-M-R2-C5-S1.27-1 |  | HDR2X5-1.27 |  | C9900004945 | LCSC
11 | 1 | HDR1X2 | H1 | HDR-TH_2P-P2.54-V-M-1 |  | HDR1X2 |  | C9900014921 | LCSC
12 | 1 | 贴片磁珠0603-1/8W-70R-100MHZ(0.4R) | L1 | L0603 |  | 贴片磁珠0603-1/8W-70R-100MHZ(0.4R) |  | C9900011017 | LCSC
13 | 1 | LED_0603-R | LED1 | LED_0603
14 | 1 | 10kΩ | R1 | RES-ADJ-TH_RK09712200MY | 10kΩ | RK09712200MY | ALPSALPINE(阿尔卑斯阿尔派) | C231763 | LCSC
15 | 4 | 100K | R2,R4,R7,R8 | R0603 | 100K
16 | 3 | 20K | R3,R6,R10 | R0603 | 20K
17 | 2 | 160K | R5,R9 | R0603 | 160K
18 | 2 | 10K | R11,R12 | R0603 | 10K
19 | 1 | S端子母座 | S1 | S端子母座
20 | 1 | USB-A1D122F-0N4N | U2 | USB-A-TH_USB-A1D122F-0N4N |  | USB-A1D122F-0N4N |  | C9900007032 | LCSC
21 | 1 | PS-12E051 | U3 | SW-TH_PS-12E051XX |  | PS-12E051 | G-Switch(品赞) | C2848939 | LCSC
22 | 1 | 自弹TF卡座TFAA | U5 | SIM-SMD_C9900015645 |  | 自弹TF卡座TFAA |  | C9900015645 | LCSC
23 | 1 | PS-22E05-S-Y | U6 | SW-TH_PS-22E05 |  | PS-22E05-S-Y | HOOYA(皓宇电子) | C7428698 | LCSC
24 | 1 | NE5532DR | U7 | SOIC-8_L4.9-W3.9-P1.27-LS6.0-BL |  | NE5532DR | TI(德州仪器) | C7426 | LCSC
25 | 1 | B0505S-3WR2 | U8 | PWRM-TH_BXXXXS-3WR2 |  | B0505S-3WR2 | EVISUN(易成) | C7500927 | LCSC
26 | 1 | PPTC0.5A/24V 自恢复保险丝-0603 | U8 | F0603 |  | PPTC0.5A/24V 自恢复保险丝-0603 |  | C9900007586 | LCSC
27 | 1 | 2.4GHz | U9 | WIFIM-TH_8P-L24.7-W14.4-P2.54 | 2.4GHz | ESP-01 | Ai-Thinker(安信可) | C503581 | LCSC
28 | 1 | 25MHz | X1 | OSC-SMD_4P-L3.2-W2.5-BL | 25MHz | OT322525MJBA4SL | YXC(扬兴晶振) | C669088 | LCSC